## LOM MASTER
| Item No. | Qty | U/I | Reference | Description | IPC-7351 Pattern Description | Manufacturer's Part Number | Remarks | Remarks Line 2 | Manufacturer | MFG PKG CODE | COMMON PKG NAME | Value (Absolute) | Value (SI) | Type
02 | 1 | 1 | EA | U001 | IC REG BUCK ADJ 8A SYNC 14QFN |  | TPS54821RHLR |  |  | TI | 14-QFN | 14-VQFN EP | - | - | U
02 | 2 | 1 | EA | U002 | IC REG BUCK ADJ 8A SYNC 22SON |  | TPS53318DQPR |  |  | TI | 22-SON | 22-LFDFN EP | - | - | U
02 | 3 | 1 | EA | U003 | IC REG BUCK ADJ 20A 63BGA |  | LTC7130EY#PBF |  |  | Linear | 63-BGA | 63-FBGA | - | - | U
02 | 4 | 2 | EA | U004,U005 | DC/DC CNVRTR 2X0.6-5V 144BGA |  | LTM4616EY#PBF |  |  | Linear |  | 144-BGA | - | - | U
02 | 5 | 1 | EA | U006 | IC REG LDO ADJ 0.5A 12DFN |  | LT1763CDE#PBF |  |  | Linear | 12-DFN | 12-WFDFN EP | - | - | U
02 | 6 | 1 | EA | U007 | IC REG BUCK INV ADJ 4A 28QFN |  | LTC7149EUFD#PBF |  |  | Linear | 28-QFN | 28-WFQFN EP | - | - | U
02 | 7 | 7 | EA | U008,U009,U015,U016,U017,U018,U108 | IC REG LDO ADJ 0.5A 6WSON |  | LP38693SD-ADJ/NOPB |  |  | TI | 6-WSON | 6-WDFN EP | - | - | U
02 | 8 | 1 | EA | U010 | IC LED DRIVER RGLTR DIM 1A 28QFN |  | LT3496IUFD#PBF |  |  | Linear | 28-QFN | 28-WFQFN EP | - | - | U
02 | 9 | 1 | EA | U011 | IC LED DRIVER RGLTR DIM 10VSON |  | TPS61150DRCR |  |  | TI | 10-VSON | 10-VFDFN EP | - | - | U
02 | 10 | 3 | EA | U012,U013,U109 | IC REG LDO NEG ADJ 0.2A SOT23-5 |  | TPS72301DBVR |  |  | TI | SOT-23-5 | SOT-753 | - | - | U
02 | 11 | 1 | EA | U014 | IC PWR MGMT FOR PROCESSORS |  | TPS6590376ZWST |  |  |  | 169-BGA | 169-LFBGA | - | - | U
02 | 12 | 1 | EA | U019 | IC REG LDO ADJ 0.5A 10SON |  | TPS74701DRCR |  |  | TI | 10-VSON | 10-VFDFN EP | - | - | U
02 | 13 | 1 | EA | U020 | IC BATT FUEL GAUGE LI-ION 12SON |  | BQ27510DRZT-G3 |  |  | TI | 12-SON | 12-VFDFN EP | - | - | U
02 | 14 | 1 | EA | U021 | IC LI+ CHARGER PWR MGMT 24VQFN |  | BQ24295RGER |  |  | TI | 24-VQFN | 24-VFQFN EP | - | - | U
02 | 15 | 17 | EA | U023,U024,U025,U056,U058,U060,U061, U063,U064,U067,U068,U087,U089,U090, U095,U100,U101 | IC OPAMP VFB 400MHZ 8SON |  | THS4271DRBT |  |  | TI | 8-SON | 8-VDFN EP | - | - | U
02 | 16 | 4 | EA | U026,U027,U028,U029 | IC VOLT COMPARATOR QUAD 16VFQFPN |  | LM2901Q4T |  |  | TI | 16-QFN | 16-VFQFN EP | - | - | U
02 | 17 | 2 | EA | U048,U055 | IC VOLT SUPERVISOR 0.9V SOT23-6 |  | TPS3808G09DBVR |  |  | TI | SOT-23-5 | SOT-753 | - | - | U
02 | 18 | 1 | EA | U030 | IC GATE NAND 2CH 2-INP 8-DSBGA |  | SN74LVC2G132YZPR |  |  | TI | 8-WCSP | 8-XFBGA | - | - | U
02 | 19 | 1 | EA | U031 | IC GATE AND 2CH 2-INP 8-DSBGA |  | SN74LVC2G08YZPR |  |  | TI | 8-WCSP | 8-XFBGA | - | - | U
02 | 20 | 1 | EA | U032 | IC GATE AND 1CH 3-INP 6-DSBGA |  | SN74LVC1G11YZPR |  |  | TI | 6-WCSP | 6-XFBGA | - | - | U
02 | 21 | 1 | EA | U033 | IC PWR DIST SWITCH ADJ 6SON |  | TPS2553DRVR |  |  | TI | 6-WSON | 6-WDFN EP | - | - | U
02 | 22 | 1 | EA | U034 | IC PWR DIST SWITCH ADJ 8SON |  | TPS2556DRBR |  |  | TI | 8-SON | 8-VDFN EP | - | - | U
02 | 23 | 1 | EA | U035 | TVS DIODE 5.5VWM 15VC SOT6 |  | TPD2E1B06DRLR |  |  | TI | 6-SOT | SOT-563 | - | - | U
02 | 24 | 1 | EA | U036 | TVS DIODE 5.5VWM 14VC 2X2SON |  | TPD1E10B06DPYT |  |  | TI | 2-X1SON | 2-XDFN | - | - | U
02 | 25 | 1 | EA | U037 | TVS DIODE 3.6VWM 8.8VC 10USON |  | TPD4E02B04DQAR |  |  | TI | 10-USON | 10-UFDFN | - | - | U
02 | 26 | 1 | EA | U038 | SITARA PROCESSOR |  | AM5728BABCXEA |  |  | TI | 760-BGA | 760-BFBGA | - | - | U
02 | 27 | 1 | EA | U022 | IC CLOCK DUAL PLL 64WQFN |  | LMK04808BISQE/NOPB |  |  | TI | 64-WQFN | 64-WFQFN EP | - | - | U
02 | 28 | 1 | EA | U039 | IC RTC CLK/CALENDAR I2C 8-TDFN |  | MCP79410T-I/MNY |  |  | Microchip | 8-TDFN | 8-WDFN EP | - | - | U
02 | 29 | 1 | EA | U040,U041,U042,U043,U054 | IC SDRAM 4GBIT 800MHZ 96BGA |  | AS4C256M16D3LA-12BCN |  |  | Alliance Memory | 96-FBGA | 96-VFBGA | - | - | U
02 | 30 | 1 | EA | U044 | IC EMMC FLASH |  | DNI | [5 empty] | DNI | DNI | U
02 | 31 | 1 | EA | U045 | IC MCU 32BIT 1MB FLASH 212BGA |  | TM4C1294NCZADT3 |  |  | TI | 212-BGA | 212-VFBGA | - | - | U
02 | 32 | 2 | EA | U046,U047 | IC MULTIPLEXER 8X1 16TQFN |  | MAX4781ETE+T |  |  | Maxim Integrated | 16-TQFN | 16-WFQFN EP | - | - | U
02 | 33 | 1 | EA | U049 | IC MOTOR CONTROLLER PAR 8MSOP |  | TC648BEUA | [5 empty] | - | - | U
02 | 34 | 2 | EA | U050,U051 | IC SCHMITT-TRIG INVTR 14-QFN |  | SN74AUC14RGYR |  |  | TI | 14-VQFN | 14-VFQFN EP | - | - | U
02 | 35 | 1 | EA | U052 | IC FPGA 232 I/O 324CSBGA |  | XC6SLX16-3CSG324C |  |  | Xilinx | 324-BGA | 324-LFBGA | - | - | U
02 | 36 | 1 | EA | U053 | IC PROM SRL/PAR 1.8V 32M 48CSBGA |  | XCF32PFSG48C |  |  | Xilinx | 48-CSP | 48-TFBGA | - | - | U
02 | 37 | 1 | EA | U057 | IC DAC 12BIT QUAD SERIAL 20SSOP |  | DAC7614E/1K |  |  | TI | 20-SSOP | 20-SSOP | - | - | U
02 | 38 | 2 | EA | U065,U069 | IC MULTIPLEXER 4:1 16LFCSP |  | ADG659YCPZ |  |  | Analog | 16-LFCSP | 16-VQFN EP | - | - | U
02 | 39 | 4 | EA | U070,U072,U074,U076 | IC OPAMP FDA 5GHZ 14UQFN | QFN14P50_250X250X60L40X25N | LMH5401IRMST |  |  | TI | 14-UQFN | 14-UFQFN | - | - | U
02 | 40 | 4 | EA | U071,U073,U075,U077 | IC AMP DVGA 4.5GHZ 16UQFN |  | LMH6401IRMZT |  |  | TI | 16-UQFN | 16-UFQFN | - | - | U
02 | 41 | 2 | EA | U078,U080 | IC ADC 12BIT 250MSPS DUAL 64VQFN |  | ADS4229IRGCT |  |  | TI | 64-VQFN | 64-VFQFN EP | - | - | U
02 | 42 | 6 | EA | U079,U096,U097,U098,U105,U106 | IC BUS BUFF TRI-ST DL 8DSBGA |  | SN74LVC2G125YZPR |  |  | TI | 8-WCSP | 8-XFBGA | - | - | U
02 | 43 | 2 | EA | U081,U082 | IC V-LEVEL XLATR 8B ESD 20DSBGA |  | TXB0108YZPR |  |  | TI | 8-WCSP | 8-XFBGA | - | - | U
02 | 44 | 1 | EA | U083 | IC DAC 10BIT DUAL 275MSPS 48TQFP |  | DAC5652AIPFB |  |  | TI | 48-TQFP | 48-TQFP | - | - | U
02 | 45 | 2 | EA | U084,U085 | IC DDS 10BIT 75MHZ LP 20-TSSOP |  | AD9834CRUZ |  |  | Analog | 20-TSSOP | 20-TSSOP | - | - | U
02 | 46 | 1 | EA | U086 | IC DIG POT 10BIT 16TQFN |  | MAX5494ETE+ |  |  | Maxim Integrated | 16-TQFN | 16-WQFN EP | - | - | U
03 | 47 | 4 | EA | U088,U091,U099,U102 | IC DGTL POT 10BIT 16TQFN |  | MAX5496ETE+ |  |  | Maxim Integrated | 16-TQFN | 16-WQFN EP | - | - | U
03 | 48 | 1 | EA | U092 | IC COMPARATOR R-R HI-SPD SOT23-8 |  | TLV3502AIDCNR |  |  | TI | SOT-23-8 | SOT-23-8 | - | - | U
03 | 49 | 2 | EA | U093,U103 | IC SWITCH SGL SPDT ANLG SOT23-8 |  | TS12A12511DCNR |  |  | TI | SOT-23-8 | SOT-23-8 | - | - | U
03 | 50 | 1 | EA | U094 | IC VOLT TRANSLATOR 2BIT 8-DSBGA |  | TXB0102YZPR |  |  | TI | 8-WCSP | 8-XFBGA | - | - | U
03 | 51 | 1 | EA | U107 | IC PANELBUS DVI RCVR 100HTQFP |  | TFP401AIPZPRQ1 |  |  | TI | 100-HTQFP | 100-TQFP EP | - | - | U
03 | 52 | 9 | EA | D001,D027,D028,D029,D030,D031,D032, D033,D034 | LED GREEN DIFFUSED 0402 SMD |  | HSMG-C280 |  |  | Broadcom LTD | 0402 | 0402 | - | - | D
03 | 53 | 1 | EA | D002 | DIODE SCHOTTKY 30V 5A SOD128 |  | PMEG3050EP,115 |  |  | Nexperia USA | CFP5 | SOD-128 | - | - | D
03 | 54 | 4 | EA | D003,D004,D005,D006 | DIODE SCHOTTKY 20V 5A DO214AB |  | CDBC520-HF |  |  | Comchip Technology | DO-214AB | DO-214AB | - | - | D
03 | 55 | 11 | EA | D007,D012,D013,D014,D015,D016,D017, D018,D036,D070,D071 | DIODE SCHOTTKY 20V 5A PMDS |  | RSX501L-20TE25 |  |  | Rohm | PMDS | DO-214AC | - | - | D
03 | 56 | 1 | EA | D008 | LED RGB DIFFUSED 6PLCC SMD |  | SFT825N-S |  |  | Seoul | 6-PLCC | 6-PLCC | - | - | D
03 | 57 | 3 | EA | D009,D010,D011 | DIODE SCHOTTKY 40V 520MA SOD323 |  | ZLLS400TA |  |  | Diodes | SOD-323 | SOD-323 | - | - | D
03 | 58 | 3 | EA | D019,D020,D021 | LED RED DIFFUSED 0402 SMD |  | HSMC-C280 |  |  | Broadcom LTD | 0402 | 0402 | - | - | D
03 | 59 | 4 | EA | D022,D023,D024,D025,D026 | LED AMBER DIFFUSED 0402 SMD |  | FHA1105P-TR |  |  | Stanley Electric | 1005 | 0402 | - | - | D
03 | 60 | 3 | EA | D035,D062,D067 | TVS DIODE 10VC 8WSON |  | TPD8E003DQDR |  |  | TI | 8-WSON | 8-WFDFN EP | - | - | D
03 | 61 | 11 | EA | D037,D038,D039,D040,D041,D042,D043, D044,D045,D068,D069 | TVS DIODE 5VWM 7VC CST2 |  | DF2B6.8ACT,L3F |  |  | Toshiba | CST2 | SOD-882 | - | - | D
03 | 62 | 8 | EA | D046,D047,D052,D053,D054,D055,D056, D057 | DIODE ZENER 43V 1W PMDS |  | PTZTE2543A |  |  | Rohm | PMDS | DO-214AC | - | - | D
03 | 63 | 4 | EA | D048,D049,D050,D051 | DIODE ARRAY SCHOTTKY 40V SOT23-3 |  | BAT54SFILM |  |  | STMicroelectronics | SOT-23-3 | SOT-23-3 | - | - | D
03 | 64 | 6 | EA | D058,D059,D060,D063,D064,D065 | DIODE ZENER 5.1V 3W SMB |  | 1SMB5918BT3G |  |  | On Semiconductor | SMB | DO-214AA | - | - | D
03 | 65 | 2 | EA | D061,D066 | TVS DIODE 5VWM 9.8VC SOT23 |  | SM05.TCT |  |  | Semtech | SOT-23-3 | SOT-23-3 | - | - | D
03 | 66 | 1 | EA | Q001 | MOSFET 2P-CH 30V 4.5A SC70-6L |  | SIA931DJ-T1-GE3 |  |  | Vishay | SC-70-6 | SC-70-6 | - | - | Q
03 | 67 | 1 | EA | Q002 | MOSFET N-CH 60V 280MA SOT-323 |  | BSS138BSS138WH6327XTSA1 |  |  | Fairchild | SOT-323 | SOT-323 | - | - | Q
03 | 68 | 1 | EA | Q003 | MOSFET N-CH 20V 915MA SOT-416 |  | NTA4153NT1G |  |  | On Semiconductor | SOT-416 | SOT-416 | - | - | Q
03 | 69 | 4 | EA | K001,K004,K007,K010 | RELAY OPTOMOS 170MA SPDT 8-SMD |  | LCC120STR |  |  | Ixys | 8-SMD | 8-SMD | - | - | K
03 | 70 | 8 | EA | K002,K003,K005,K006,K008,K009,K011, K012 | RELAY OPTO 80V 0.07A SOP16 |  | AQS225R2S |  |  | Panasonic | 16-SOP | 16-SOIC | - | - | K
03 | 71 | 1 | EA | J001 | CONN PWR JACK 2.5X5.5MM SOLDER |  | PJ-080BH |  |  | CUI |  |  | - | - | J
03 | 72 | 1 | EA | J001 | CONN POWER JACK 2.5X5.5MM |  | PJ-063BH |  |  | CUI |  |  | - | - | J
03 | 73 | 1 | EA | J002 | SIL VERTICAL PC TAIL PIN HEADER |  | M22-2510246 |  |  | Harwin |  |  | - | - | J
03 | 74 | 3 | EA | J003,J004,J005 | CONN HDR 1.27MM DUAL SMD 12POS |  | M50-4910645 |  |  | Harwin |  |  | - | - | J
03 | 75 | 1 | EA | J006 | CONN HEADER ZH SIDE 2POS 1.5MM |  | S2B-ZR-SM4A-TF(LF)(SN) |  |  | JST |  |  | - | - | J
03 | 76 | 1 | EA | J007 | USB3.1 MICRO B R/A SMT 30U |  | GSB443133HR |  |  | Amphenol |  |  | - | - | J
03 | 77 | 1 | EA | J008 | CONN MICRO SD CARD PUSH-PUSH R/A |  | 693071010811 |  |  | Wurth Electronics |  |  | - | - | J
03 | 78 | 6 | EA | J009,J010,J011,J012,J014,J015 | CONN MMCX JACK 50 OHM EDGE MNT |  | 135-9711-801 |  |  | Cinch |  |  | - | - | J
03 | 79 | 1 | EA | J013 | CONN RECEPT 24POS SMD |  | ST60-24P(30) |  |  | Hirose |  |  | - | - | J
03 | 80 | 1 | EA | J016 | CONN FFC FPC 40POS 0.50MM R/A |  | AYF534035 |  |  | Panasonic |  |  | - | - | J
03 | 81 | 1 | EA | J017 | CONN FPC BOTTOM 6POS 1.00MM R/A |  | 522710679 |  |  | Molex |  |  | - | - | J
03 | 82 | 30 | EA | P001,P002,P003,P004,P005,P006,P007, P008,P009,P010,P011,P012,P013,P014, P015,P016,P017,P018,P019,P020,P021, P022,P023,P024,P025,P026,P027,P028, P029,P030 | CONN JUMPER SHORTING 2MM GOLD |  | SPN02SVEN-RC | USE W/J002 |  | Sullins |  |  | - | - | P
03 | 83 | 1 | EA | G001 | OSC XO 25.000MHZ LVCMOS SMD |  | CWX813-025.0M |  |  | Connor-Winfield |  | 4-SMD | 25000000 | 25M | G
03 | 84 | 1 | EA | G002 | OSC TCXO 25.000MHZ LVCMOS SMD |  | D75F-025.0M |  |  | Connor-Winfield |  | 10-SMD | 25000000 | 25M | G
03 | 85 | 1 | EA | G003 | OSC VCXO 100.000MHZ LVDS SMD |  | ASG-D-V-A-100.000MHz |  |  | Abracon |  | 6-SMD | 100000000 | 100M | G
03 | 86 | 1 | EA | Y001 | CRYSTAL 22.5792MHZ 8PF SMT |  | 7V-22.5792MAHV-T |  |  | TXC Corporation |  | 4-SMD | 22579200 | 22M5792 | Y
03 | 87 | 1 | EA | Y002 | CRYSTAL 32.7680KHZ 12.5PF SMD |  | FX135A-327 |  |  | Fox Electronics |  | 2-SMD | 32768 | 32k768 | Y
03 | 88 | 1 | EA | XBT001 | COIN CLL HLDR 20MM SMT 2025/2032 |  | 1058TR |  |  | Keystone |  |  | - | - | BT
03 | 89 | 1 | EA | BT001 | BATTERY LITHIUM 3V COIN 20MM |  | CR2032 | USE W/XBT001 |  | Panasonic |  |  | - | - | BT
03 | 90 | 4 | EA | C607,C616,C626,C636 | CAP TRIMMER 3-10PF 500V SMD |  | SGC3S100NM |  |  | Sprague-Goodman |  |  | 3e-12 | 3/10p | C
03 | 91 | 8 | EA | C664,C671,C687,C690,C694,C697,C713, C720 | CAP CER 5.7PF 50V NP0 0402 |  | GRM1555C1H5R7BA01D |  |  | Murata |  |  | 5.7e-12 | 5p7 | C
03 | 92 | 1 | EA | C161 | CAP CER 10PF 50V NP0 0402 |  | GRM1555C1H100JA01D |  |  | Murata |  |  | 1e-11 | 10p | C
04 | 93 | 8 | EA | C665,C670,C688,C691,C693,C696,C714, C719 | CAP CER 13PF 50V NP0 0402 |  | CBR04C130F5GAC |  |  | Kemet |  |  | 1.3e-11 | 13p | C
04 | 94 | 2 | EA | C356,C357 | CAP CER 16PF 50V NP0 0402 |  | GRM1555C1H160JA01D |  |  | Murata |  |  | 1.2e-11 | 16p | C
04 | 95 | 8 | EA | C666,C669,C689,C692,C692,C695,C715, C718 | CAP CER 18PF 50V NP0 0402 |  | GRM1555C1H180FA01D |  |  | Murata |  |  | 1.8e-11 | 18p | C
04 | 96 | 10 | EA | C667,C668,C690,C691,C693,C694,C716, C717,C742,C765 | CAP CER 20PF 50V NP0 0402 |  | GRM1555C1H200GA01D |  |  | Murata |  |  | 2e-11 | 20p | C
04 | 97 | 2 | EA | C358,C359 | CAP CER 25PF 50V NP0 0603 |  | CL10C250JB8NNNC |  |  | Samsung |  |  | 2.5e-11 | 25p | C
04 | 98 | 1 | EA | C066 | CAP CER 100PF 50V NP0 0402 |  | GRM1555C1H101JA01D |  |  | Murata |  |  | 1e-10 | 100p
04 | 99 | 1 | EA | C008 | CAP CER 120PF 50V NP0 0402 |  | GRM1555C1H121FA01D |  |  | Murata |  |  | 1.2e-10 | 120p | C
04 | 100 | 3 | EA | C002,C026,C172 | CAP CER 220PF 50V NP0 0402 |  | GRM1555C1H221FA01D |  |  | Murata |  |  | 2.2e-10 | 220p | C
04 | 101 | 1 | EA | C012 | CAP CER 390PF 50V X7R 0402 |  | CL05B391JB5NNNC |  |  | Samsung |  |  | 3.9e-10 | 390p | C
04 | 102 | 43 | EA | C076,C077,C078,C212,C215,C218,C235, C236,C237,C249,C250,C251,C254,C255, C256,C263,C273,C274,C282,C283,C284, C291,C292,C295,C306,C307,C308,C311, C316,C320,C326,C329,C334,C339,C340, C443,C444,C445,C446,C447,C448,C449, C450 | CAP CER 470PF 50V X7R 0201 |  | GRM033R71H471KA12D |  |  | Murata |  |  | 4.7e-10 | 470p | C
04 | 103 | 8 | EA | C017,C152,C153,C223,C608,C617,C627, C637 | CAP CER 1000PF 50V X7R 0402 |  | GRM155R71H102JA01J |  |  | Murata |  |  | 1e-09 | 1n | C
04 | 104 | 33 | EA | C485,C647,C649,C651,C653,C656,C658, C660,C662,C669,C671,C673,C673,C675, C675,C677,C678,C679,C680,C682,C682, C684,C684,C686,C688,C696,C698,C700, C702,C705,C707,C709,C711 | CAP CER 2200PF 50V X7R 0402 |  | GRM155R71H222JA01J |  |  | Murata |  |  | 2.2e-09 | 2n2 | C
04 | 105 | 1 | EA | C222 | CAP CER 2700PF 50V X7R 0402 |  | GRM155R71H272JA01D |  |  | Murata |  |  | 2.7e-09 | 2n7 | C
04 | 106 | 1 | EA | C025 | CAP CER 3300PF 50V X7R 0402 |  | GRM155R71H332JA01D |  |  | Murata |  |  | 3.3e-09 | 3n3 | C
04 | 107 | 1 | EA | C219 | CAP CER 3900PF 50V X7R 0402 |  | GRM155R71H392JA01D |  |  | Murata |  |  | 3.9e-09 | 3n9 | C
04 | 108 | 1 | EA | C065 | CAP CER 4700PF 50V X7R 0402 |  | GRM155R71H472KA01D |  |  | Murata |  |  | 4.7e-09 | 4n7 | C
04 | 109 | 52 | EA | C001,C003,C018,C060,C064,C185,C191, C500,C501,C507,C646,C648,C650,C652, C654,C655,C657,C659,C661,C663,C668, C670,C672,C672,C674,C674,C676,C676, C677,C678,C679,C680,C681,C681,C683, C683,C685,C685,C687,C689,C695,C697, C699,C701,C703,C704,C706,C708,C710, C712,C728,C732 | CAP CER 10000PF 25V X7R 0402 |  | GRM155R71E103JA01J |  |  | Murata |  |  | 1e-08 | 0u01 | C
04 | 110 | 1 | EA | C006 | CAP CER 0.022UF 25V X7R 0402 |  | GRM155R71E223JA61D |  |  | Murata |  |  | 2.2e-08 | 22n | C
04 | 111 | 1 | EA | C221 | CAP CER 0.027UF 25V X7R 0402 |  | GRM155R71E273KA88D |  |  | Murata |  |  | 2.7e-08 | 27n | C
04 | 112 | 2 | EA | C009,C142 | CAP CER 0.033UF 50V X7R 0402 |  | GRM155R71H333KE14D |  |  | Murata |  |  | 3.3e-08 | 33n | C
04 | 113 | 1 | EA | C147 | CAP CER 0.047UF 25V X7R 0402 |  | GRM155R71E473KA88D |  |  | Murata |  |  | 4.7e-08 | 47n | C
04 | 114 | 88 | EA | C007,C016,C067,C095,C096,C138,C139, C140,C141,C143,C154,C160,C162,C163, C164,C206,C207,C208,C209,C213,C214, C215,C216,C217,C218,C224,C360,C361, C486,C488,C609,C610,C613,C614,C619, C620,C623,C624,C629,C630,C633,C634, C639,C640,C643,C644,C721,C722,C723, C724,C734,C735,C736,C738,C739,C740, C741,C744,C745,C747,C748,C751,C752, C755,C756,C758,C759,C761,C762,C763, C764,C786,C787,C789,C790,C791,C792, C794,C795,C796,C797,C799,C800,C802, C803,C804,C805,C808 | CAP CER 0.1UF 25V X5R 0402 |  | GRM155R61E104KA87D |  |  | Murata |  |  | 1e-07 | 0u1 | C
04 | 115 | 89 | EA | C024,C028,C182,C184,C188,C190,C192, C193,C194,C195,C196,C197,C200,C201, C202,C203,C211,C214,C217,C219,C220, C221,C222,C229,C230,C231,C232,C233, C234,C243,C244,C245,C246,C247,C248, C253,C258,C259,C260,C261,C262,C266, C267,C268,C269,C270,C271,C272,C275, C276,C277,C281,C288,C289,C290,C294, C302,C303,C304,C305,C310,C313,C314, C315,C318,C319,C322,C323,C324,C325, C327,C328,C330,C331,C332,C333,C335, C337,C338,C471,C484,C495,C496,C497, C498,C499,C505,C506,C606 | CAP CER 0.1UF 25V X5R 0201 |  | GRM033R61E104KE14D |  |  | Murata |  |  | 1e-07 | 0u1 | C
04 | 116 | 1 | EA | C220 | CAP CER 0.18UF 25V X7R 0603 |  | GRM188R71E184KA88D |  |  | Murata |  |  | 1.8e-07 | 0u18 | C
05 | 117 | 161 | EA | C029,C030,C226,C227,C228,C240,C241, C242,C265,C280,C300,C301,C363,C364, C365,C366,C367,C368,C370,C371,C372, C373,C374,C375,C377,C378,C379,C380, C381,C382,C384,C385,C386,C387,C388, C389,C391,C392,C393,C394,C395,C396, C398,C399,C400,C401,C402,C403,C405, C406,C407,C408,C409,C410,C411,C412, C413,C414,C415,C416,C418,C419,C420, C421,C422,C423,C424,C425,C426,C427, C428,C429,C431,C432,C433,C434,C435, C436,C437,C438,C439,C440,C441,C442, C451,C452,C453,C454,C455,C456,C457, C458,C459,C460,C461,C462,C463,C464, C465,C466,C467,C468,C469,C470,C472, C473,C474,C475,C476,C477,C478,C479, C480,C481,C482,C483,C490,C555,C556, C557,C558,C559,C560,C562,C563,C564, C565,C566,C567,C569,C570,C571,C572, C573,C574,C576,C577,C578,C579,C580, C581,C582,C583,C584,C585,C586,C587, C592,C593,C594,C595,C596,C597,C598, C599,C600,C601,C602,C603,C604,C605 | CAP CER 0.22UF 25V X5R 0201 |  | C0603X5R1E224K030BC |  |  | TDK |  |  | 2.2e-07 | 0u22 | C
05 | 118 | 1 | EA | C174 | CAP CER 0.33UF 25V X5R 0603 |  | C1608X5R1E334K080AC |  |  | TDK |  |  | 3.3e-07 | 0u33 | C
05 | 119 | 2 | EA | C144,C279 | CAP CER 0.47UF 35V X5R 0402 |  | GRM155R6YA474ME01D |  |  | Murata |  |  | 4.7e-07 | 0u47 | C
05 | 120 | 83 | EA | C015,C059,C071,C072,C073,C074,C075, C081,C082,C082,C083,C083,C084,C085, C086,C087,C127,C128,C129,C130,C131, C132,C133,C134,C135,C136,C137,C147, C165,C166,C167,C168,C169,C170,C171, C177,C178,C179,C181,C183,C187,C189, C199,C205,C210,C211,C212,C298,C299, C341,C342,C343,C344,C345,C346,C347, C348,C349,C350,C351,C352,C353,C354, C355,C487,C491,C492,C493,C494,C502, C503,C504,C725,C727,C731,C737,C743, C760,C809,C810,C811,C812,C813 | CAP CER 1UF 35V X5R 0402 |  | C1005X5R1V105K050BC |  |  | TDK |  |  | 1e-06 | 1u | C
05 | 121 | 46 | EA | C063,C088,C089,C093,C094,C097,C098, C099,C100,C101,C102,C103,C104,C105, C106,C278,C287,C297,C514,C515,C516, C517,C518,C519,C520,C527,C528,C529, C530,C531,C532,C533,C540,C541,C542, C543,C544,C545,C546,C551,C552,C553, C814,C815,C816,C817 | CAP CER 2.2UF 25V X5R 0402 |  | GRT155R61E225KE13D |  |  | Murata |  |  | 2.2e-06 | 2u2 | C
05 | 122 | 44 | EA | C005,C014,C027,C107,C108,C109,C110, C111,C112,C113,C114,C115,C145,C213, C225,C239,C286,C293,C489,C608,C611, C612,C615,C618,C621,C622,C625,C628, C631,C632,C635,C638,C641,C642,C645, C743,C746,C749,C750,C753,C754,C757, C806,C807 | CAP CER 4.7UF 35V X5R 0603 |  | GRM188R6YA475KE15D |  |  | Murata |  |  | 4.7e-06 | 4u7 | C
05 | 123 | 69 | EA | C004,C040,C042,C050,C052,C061,C090, C091,C092,C148,C149,C151,C155,C156, C157,C158,C159,C180,C186,C198,C204, C210,C216,C223,C252,C257,C264,C285, C309,C312,C317,C321,C336,C362,C369, C383,C390,C397,C404,C417,C430,C509, C510,C511,C512,C513,C522,C523,C524, C525,C526,C535,C536,C537,C538,C539, C548,C549,C550,C554,C561,C568,C575, C726,C730,C788,C793,C798,C801 | CAP CER 10UF 25V X5R 0603 |  | GRM188R61E106MA73D |  |  | Murata |  |  | 1e-05 | 10u | C
05 | 124 | 2 | EA | C021,C022 | CAP CER 15UF 35V X5R 0805 |  | C2012X5R1V156M125AC |  |  | TDK |  |  | 1.5e-05 | 15u | C
05 | 125 | 14 | EA | C062,C146,C224,C238,C296,C774,C775, C776,C777,C778,C779,C780,C781,C782 | CAP CER 22UF 25V X5R 0805 |  | CC0805MKX5R8BB226 |  |  | Yageo |  |  | 2.2e-05 | 22u | C
05 | 126 | 22 | EA | C010,C011,C013,C019,C020,C068,C069, C070,C116,C117,C118,C119,C120,C121, C122,C123,C124,C125,C126,C150,C729, C733 | CAP TANT POLY 47UF 10V 3528 |  | T520B476M010ATE070 | 1210 |  | KEMET |  |  | 4.7e-05 | 47u | C
05 | 127 | 16 | EA | C031,C032,C033,C034,C039,C041,C045, C046,C047,C048,C049,C051,C055,C056, C057,C058 | CAP TANT 100UF 20V 10% 2917 |  | 293D107X9020D2TE3 |  |  | Vishay |  |  | 0.0001 | 100u | C
05 | 128 | 5 | EA | C023,C508,C521,C534,C547 | CAP TANT 470UF 6.3V 10% 2917 |  | 293D477X96R3D2TE3 |  |  | Vishay |  |  | 0.00047 | 470u | C
05 | 129 | 12 | EA | C035,C036,C037,C038,C043,C044,C053, C054,C376,C783,C784,C785 |  |  | DNI | [5 empty] | DNI | DNI | C
05 | 130 | 1 | EA | XF001 | FUSE BLOK CARTRIDGE 250V 10A SMD |  | 65800003109 |  |  | Littlefuse |  |  | - | - | F
05 | 131 | 1 | EA | F001 | FUSE GLASS 10A 125VAC 5X20MM |  | BK1/GMA-10-R | USE W/XF001 |  | Eaton |  |  | 10 | 10A | F
05 | 132 | 24 | EA | FB001,FB003,FB004,FB005,FB006,FB007, FB008,FB009,FB010,FB011,FB012,FB013, FB014,FB014,FB015,FB021,FB022,FB023, FB024,FB026,FB027,FB028,FB029,FB030 | FERRITE BEAD 120 OHM 0402 1LN |  | BKP1005EM121-T |  |  | Taiyo Yuden |  |  | - | - | FB
05 | 133 | 1 | EA | FL001 | CMC 15A 2LN 33 OHM SMD |  | CM2021Y330R-10 |  |  | Laird |  |  | - | - | FL
05 | 134 | 3 | EA | FL002,FL003,FL004 | CAP FEEDTHRU 0.47UF 6.3V 0402 |  | YFF15PC0J474MT000N |  |  | TDK |  |  | 4.7e-07 | 0u47 | FL
05 | 135 | 4 | EA | FL005,FL006,FL007,FL008 | CMC 280MA 2LN 90 OHM SMD |  | DLW21SN900HQ2L |  |  | Murata |  |  | - | - | FL
06 | 136 | 16 | EA | L019,L020,L035,L036,L037,L038,L053, L054,L055,L056,L071,L072,L073,L074, L089,L090 | FIXED IND 9.7NH 1.4A 81 MOHM SMD |  | LQW15AN9N7G80D | 2% |  | Murata |  |  | 9.7e-09 | 9n7 | L
06 | 137 | 16 | EA | L021,L022,L033,L034,L039,L040,L051, L052,L057,L058,L069,L070,L075,L076, L087,L088 | FIXED IND 47NH 440MA 648 MOHM |  | LQW15AN47NG80D | 2% |  | Murata |  |  | 4.7e-08 | 47n | L
06 | 138 | 16 | EA | L023,L024,L031,L032,L041,L042,L049, L050,L059,L060,L067,L068,L077,L078, L085,L086 | FIXED IND 75NH 135MA 2.1 OHM SMD |  | LQW15AN75NJ00D | 5% |  | Murata |  |  | 7.5e-08 | 75n | L
06 | 139 | 16 | EA | L025,L026,L029,L030,L043,L044,L047, L048,L061,L062,L065,L066,L079,L080, L083,L084 | FIXED IND 100NH 200MA 1.25 OHM |  | LQG15HSR10J02D | 5% |  | Murata |  |  | 1e-07 | 100n | L
06 | 140 | 8 | EA | L027,L028,L045,L046,L063,L064,L081, L082 | FIXED IND 110NH 150MA 2.2 OHM |  | MLG1005SR11JTD25 | 5% |  | TDK |  |  | 1.1e-07 | 110n | L
06 | 141 | 9 | EA | L009,L010,L011,L012,L013,L014,L015, L016,L017 | FIXED IND 1UH 5.8A 26 MOHM SMD |  | PA4332.102NLT |  |  | Pulse Electronics |  |  | 1e-06 | 1u | L
06 | 142 | 1 | EA | L002 | FIXED IND 1.5UH 5.3A 29 MOHM SMD |  | FDSD0518-H-1R5M=P3 |  |  | Murata |  |  | 1.5e-06 | 1u5 | L
06 | 143 | 1 | EA | L003 | FIXED IND 1.9UH 12.7A 3.6 MOHM |  | RLF12560T-1R9N120 |  |  | TDK |  |  | 1.9e-06 | 1u9 | L
06 | 144 | 1 | EA | L018 | FIXED IND 2.2UH 3.6A 47 MOHM SMD |  | FDSD0420-H-2R2M=P3 |  |  | Murata |  |  | 2.2e-06 | 2u2 | L
06 | 145 | 1 | EA | L001 | FIXED IND 3.3UH 9A 16 MOHM SMD |  | HCM1103-3R3-R |  |  | Eaton |  |  | 3.3e-06 | 3u3 | L
06 | 146 | 1 | EA | L004 | FIXED IND 4.7UH 2.7A 83 MOHM SMD |  | FDSD0420-H-4R7M=P3 |  |  | Murata |  |  | 4.7e-06 | 4u7 | L
06 | 147 | 4 | EA | L005,L006,L007,L008 | FIXED IND 10UH 1.5A 90 MOHM SMD |  | ASPI-0615FS-100M-T2 |  |  | Abracon |  |  | 1e-05 | 10u | L
06 | 148 | 49 | EA | R016,R035,R037,R043,R045,R052,R053, R057,R059,R065,R067,R074,R075,R084, R120,R121,R164,R165,R166,R171,R220, R221,R222,R223,R224,R225,R226,R227, R228,R229,R521,R532,R534,R539,R550, R552,R557,R568,R570,R576,R586,R588, R601,R602,R615,R616,R649,R650,R651 | RES SMD 0.0OHM JUMPER 1/16W 0402 |  | RC0402JR-070RL |  |  | Yageo |  |  | 0 | 0R | R
06 | 149 | 10 | EA | R007,R008,R033,R085,R086,R103,R104, R147,R653,R654 | RES SMD 0.01 OHM 1% 1/5W 0402 |  | ERJ-2LWFR010X |  |  | Panasonic |  |  | 0.01 | 0R01 | R
06 | 150 | 16 | EA | R525,R527,R529,R531,R543,R545,R547, R549,R561,R563,R565,R567,R579,R581, R583,R585 | RES SMD 1 OHM 1% 1/16W 0402 |  | RC0402FR-071RL |  |  | Yageo |  |  | 1 | 1R | R
06 | 151 | 2 | EA | R025,R028 | RES SMD 2.2 OHM 1% 1/16W 0402 |  | RC0402FR-072R2L |  |  | Yageo |  |  | 2.2 | 2R2 | R
06 | 152 | 3 | EA | R098,R099,R100 | RES SMD 4.99 OHM 1% 1/16W 0402 |  | RMCF0402FT4R99 |  |  | Stackpole |  |  | 4.99 | 4R99 | R
06 | 153 | 1 | EA | R163 | RES SMD 10 OHM 1% 1/16W 0402 |  | RC0402FR-0710RL |  |  | Yageo |  |  | 10 | 10R | R
06 | 154 | 1 | EA | R295 | RES SMD 22 OHM 1% 1/16W 0402 |  | RC0402FR-0722RL |  |  | Yageo |  |  | 22 | 22R | R
06 | 155 | 4 | EA | R520,R538,R556,R575 | RES SMD 22.6 OHM 1% 1/16W 0402 |  | RC0402FR-0722R6L |  |  | Yageo |  |  | 22.6 | 22R6 | R
06 | 156 | 16 | EA | R524,R526,R528,R530,R542,R544,R546, R548,R560,R562,R564,R566,R578,R580, R582,R584 | RES SMD 39 OHM 1% 1/16W 0402 |  | RC0402FR-0739RL |  |  | Yageo |  |  | 39 | 39R | R
06 | 157 | 72 | EA | R241,R242,R243,R244,R245,R246,R247, R248,R249,R250,R251,R252,R253,R254, R255,R256,R257,R258,R259,R260,R261, R262,R263,R264,R268,R269,R270,R271, R272,R273,R274,R275,R276,R277,R278, R279,R280,R281,R282,R283,R284,R285, R286,R287,R288,R289,R290,R291,R387, R388,R389,R390,R391,R392,R393,R394, R395,R396,R397,R398,R399,R400,R401, R402,R403,R404,R405,R406,R407,R408, R409,R410 | RES SMD 47 OHM 1% 1/20W 0201 |  | RC0201FR-0747RL |  |  | Yageo |  |  | 47 | 47R | R
06 | 158 | 23 | EA | R137,R138,R139,R140,R141,R142,R143, R144,R145,R146,R230,R231,R265,R266, R267,R292,R293,R294,R411,R412,R413, R613,R627 | RES SMD 49.9 OHM 1% 1/20W 0201 |  | RC0201FR-0749R9L |  |  | Yageo |  |  | 49.9 | 49R9 | R
06 | 159 | 4 | EA | R519,R537,R555,R574 | RES SMD 66.5 OHM 1% 1/16W 0402 |  | RC0402FR-0766R5L |  |  | Yageo |  |  | 66.5 | 66R5 | R
06 | 160 | 50 | EA | R111,R148,R149,R232,R306,R307,R366, R372,R373,R374,R375,R376,R377,R378, R379,R380,R381,R382,R383,R590,R592, R603,R604,R605,R606,R607,R608,R609, R610,R611,R612,R617,R618,R619,R620, R621,R622,R623,R624,R625,R626,R640, R641,R642,R643,R644,R645,R646,R647, R648 | RES SMD 100 OHM 1% 1/16W 0402 |  | RC0402FR-07100RL |  |  | Yageo |  |  | 100 | 100R | R
06 | 161 | 8 | EA | R522,R523,R540,R541,R558,R559,R577, R578 | RES SMD 127 OHM 1% 1/16W 0402 |  | RC0402FR-07127RL |  |  | Yageo |  |  | 127 | 127R | R
06 | 162 | 4 | EA | R422b,R448b,R474b,R500b | RES SMD 133 OHM 1% 1/16W 0402 |  | RC0402FR-07133RL |  |  | Yageo |  |  | 13 | 133R | R
06 | 163 | 4 | EA | R423b,R449b,R475b,R501b | RES SMD 137 OHM 1% 1/16W 0402 |  | RC0402FR-07137RL |  |  | Yageo |  |  | 13 | 137R | R
06 | 164 | 1 | EA | R368 | RES SMD 150 OHM 1% 1/16W 0402 |  | RC0402FR-07150RL |  |  | Yageo |  |  | 150 | 150R | R
06 | 165 | 3 | EA | R214,R310,R311 | RES SMD 200 OHM 1% 1/16W 0402 |  | RC0402FR-07200RL |  |  | Yageo |  |  | 200 | 200R | R
06 | 166 | 4 | EA | R415,R441,R467,R493 | RES SMD 210 OHM 1% 1/16W 0402 |  | RC0402FR-07210RL |  |  | Yageo |  |  | 210 | 210R | R
06 | 167 | 1 | EA | R230 | RES SMD 220 OHM 1% 1/16W 0402 |  | RC0402FR-07220RL |  |  | Yageo |  |  | 220 | 220R | R
06 | 168 | 4 | EA | R421b,R447b,R473b,R499b | RES SMD 226 OHM 1% 1/16W 0402 |  | RC0402FR-07226RL |  |  | Yageo |  |  | 226 | 226R | R
07 | 169 | 6 | EA | R237,R238,R239,R240,R296,R386 | RES SMD 240 OHM 1% 1/16W 0402 |  | RC0402FR-07240RL |  |  | Yageo |  |  | 240 | 240R | R
07 | 170 | 1 | EA | R371 | RES SMD 330 OHM 1% 1/16W 0402 |  | RC0402FR-07330RL |  |  | Yageo |  |  | 330 | 330R | R
07 | 171 | 4 | EA | R420b,R446b,R472b,R498b | RES SMD 348 OHM 1% 1/16W 0402 |  | RC0402FR-07348RL |  |  | Yageo |  |  | 348 | 348R | R
07 | 172 | 4 | EA | R518,R536,R554,R573 | RES SMD 357 OHM 1% 1/16W 0402 |  | RC0402FR-07357RL |  |  | Yageo |  |  | 357 | 357R | R
07 | 173 | 32 | EA | R333,R334,R335,R336,R337,R338,R339, R340,R341,R342,R343,R344,R345,R346, R347,R348,R349,R350,R351,R352,R353, R354,R355,R356,R357,R358,R359,R360, R361,R362,R363,R364 | RES SMD 360 OHM 1% 1/16W 0402 |  | RC0402FR-07360RL |  |  | Yageo |  |  | 422 | 422R | R
07 | 174 | 8 | EA | R204,R205,R206,R207,R208,R209,R210, R211 | RES SMD 470 OHM 1% 1/16W 0402 |  | RC0402FR-07470RL |  |  | Yageo |  |  | 470 | 470R | R
07 | 175 | 9 | EA | R004,R196,R197,R198,R199,R200,R201, R202,R203 | RES SMD 475 OHM 1% 1/16W 0402 |  | RC0402FR-07475RL |  |  | Yageo |  |  | 475 | 475R | R
| 176 | 4 | EA | R419b,R445b,R471b,R497b | RES SMD 499 OHM 1% 1/16W 0402 |  | RC0402FR-07499RL |  |  | Yageo |  |  | 499 | 499R | R
07 | 177 | 1 | EA | R234 | RES SMD 680 OHM 1% 1/16W 0402 |  | RC0402FR-07680RL |  |  | Yageo |  |  | 680 | 680R | R
07 | 178 | 29 | EA | R013,R083,R152,R167,R168,R175,R176, R233,R235,R416b,R417b,R418b,R434, R439,R442b,R443b,R444b,R460,R465, R468b,R469b,R470b,R486,R491,R494b, R495b,R496b,R512,R517 | RES SMD 1K OHM 1% 1/16W 0402 |  | RC0402FR-071KL |  |  | Yageo |  |  | 1000 | 1k | R
07 | 179 | 1 | EA | R006 | RES SMD 1.1K OHM 1% 1/16W 0402 |  | RC0402FR-071K1L |  |  | Yageo |  |  | 1100 | 1k1 | R
07 | 180 | 1 | EA | R029 | RES SMD 1.43K OHM 1% 1/16W 0402 |  | RC0402FR-071K43L |  |  | Yageo |  |  | 1430 | 1k43 | R
07 | 181 | 2 | EA | R109,R110 | RES SMD 1.74K OHM 1% 1/16W 0402 |  | RC0402FR-071K74L |  |  | Yageo |  |  | 1740 | 1k74 | R
07 | 182 | 1 | EA | R055 | RES SMD 1.87K OHM 1% 1/16W 0402 |  | RC0402FR-071K87L |  |  | Yageo |  |  | 1870 | 1k87 | R
07 | 183 | 17 | EA | R117,R433,R435,R436,R438,R459,R461, R462,R464,R485,R487,R488,R490,R511, R513,R514,R516 | RES SMD 2K OHM 1% 1/16W 0402 |  | RC0402FR-072KL |  |  | Yageo |  |  | 2000 | 2k | R
07 | 184 | 4 | EA | R106,R108,R113,R116 | RES SMD 2.2K OHM 1% 1/16W 0402 |  | RC0402FR-072K2L |  |  | Yageo |  |  | 2200 | 2k2 | R
07 | 185 | 1 | EA | R010 | RES SMD 2.21K OHM 1% 1/16W 0402 |  | RC0402FR-072K21L |  |  | Yageo |  |  | 2210 | 2k21 | R
07 | 186 | 1 | EA | R054 | RES SMD 2.43K OHM 1% 1/16W 0402 |  | RC0402FR-072K43L |  |  | Yageo |  |  | 2430 | 2k43 | R
07 | 187 | 1 | EA | R136 | RES SMD 2.49K OHM 1% 1/16W 0402 |  | RC0402FR-072K49L |  |  | Yageo |  |  | 2490 | 2k49 | R
07 | 188 | 26 | EA | R313,R314,R315,R316,R317,R318,R319, R320,R321,R322,R323,R324,R325,R326, R327,R328,R329,R330,R331,R332,R414, R440,R466,R492,R591,R593 | RES SMD 3.3K OHM 1% 1/16W 0402 |  | RC0402FR-073K3L |  |  | Yageo |  |  | 3300 | 3k3 | R
07 | 189 | 1 | EA | R077 | RES SMD 3.48K OHM 1% 1/16W 0402 |  | RC0402FR-073K48L |  |  | Yageo |  |  | 3480 | 3k48 | R
07 | 190 | 1 | EA | R018 | RES SMD 3.6K OHM 1% 1/16W 0402 |  | RC0402FR-073K6L |  |  | Yageo |  |  | 3600 | 3k6 | R
07 | 191 | 6 | EA | R233,R234,R236,R365,R369,R370 | RES SMD 4.7K OHM 1% 1/16W 0402 |  | RC0402FR-074K7L |  |  | Yageo |  |  | 4700 | 4k7 | R
07 | 192 | 1 | EA | R073 | RES SMD 4.87K OHM 1% 1/16W 0402 |  | RC0402FR-074K87L |  |  | Yageo |  |  | 4870 | 4k87 | R
07 | 193 | 2 | EA | R051,R132 | RES SMD 4.99K OHM 1% 1/16W 0402 |  | RC0402FR-074K99L |  |  | Yageo |  |  | 4990 | 4k99 | R
07 | 194 | 2 | EA | R135,R155 | RES SMD 5.23K OHM 1% 1/16W 0402 |  | RC0402FR-075K23L |  |  | Yageo |  |  | 5230 | 5k23 | R
07 | 195 | 1 | EA | R076 | RES SMD 5.36K OHM 1% 1/16W 0402 |  | RC0402FR-075K36L |  |  | Yageo |  |  | 5360 | 5k36 | R
07 | 196 | 1 | EA | R030 | RES SMD 7.15K OHM 1% 1/16W 0402 |  | RC0402FR-077K15L |  |  | Yageo |  |  | 7150 | 7k15 | R
07 | 197 | 8 | EA | R422a,R423a,R448a,R449a,R474a,R475a, R500a,R501a | RES SMD 7.68K OHM 1% 1/16W 0402 |  | RC0402FR-077K68L |  |  | Yageo |  |  | 7870 | 7k87 | R
07 | 198 | 48 | EA | R020,R048,R049,R050,R070,R071,R072, R088,R089,R090,R091,R105,R107,R112, R114,R115,R118,R119,R124,R126,R154, R157,R158,R160,R161,R163,R212,R213, R215,R231,R232,R296,R312,R598,R599, R628,R629,R630,R631,R632,R633,R634, R635,R636,R637,R638,R639,R652 | RES SMD 10K OHM 1% 1/16W 0402 |  | RC0402FR-0710KL |  |  | Yageo |  |  | 10000 | 10k | R
07 | 199 | 4 | EA | R128,R129,R130,R131 | RES SMD 12K OHM 1% 1/16W 0402 |  | RC0402FR-0712KL |  |  | Yageo |  |  | 12000 | 12k | R
07 | 200 | 4 | EA | R421a,R447a,R473a,R499a | RES SMD 15.4K OHM 1% 1/16W 0402 |  | RC0402FR-0715K4L |  |  | Yageo |  |  | 15800 | 15k8 | R
07 | 201 | 1 | EA | R009 | RES SMD 16.2K OHM 1% 1/16W 0402 |  | RC0402FR-0716K2L |  |  | Yageo |  |  | 16200 | 16k2 | R
07 | 202 | 16 | EA | R180,R181,R182,R183,R184,R185,R186, R187,R188,R189,R190,R191,R192,R193, R194,R195 | RES SMD 17.4K OHM 1% 1/16W 0402 |  | RC0402FR-0717K4L |  |  | Yageo |  |  | 17400 | 17k4 | R
07 | 203 | 1 | EA | R151 | RES SMD 18.2K OHM 1% 1/16W 0402 |  | RC0402FR-0718K2L |  |  | Yageo |  |  | 18200 | 18k2 | R
07 | 204 | 1 | EA | R095 | RES SMD 18.7K OHM 1% 1/16W 0402 |  | RC0402FR-0718K7L |  |  | Yageo |  |  | 18700 | 18k7 | R
07 | 205 | 16 | EA | R022,R027,R031,R038,R039,R040,R041, R060,R061,R062,R063,R093,R097,R127, R133,R134 | RES SMD 20K OHM 1% 1/16W 0402 |  | RC0402FR-0720KL |  |  | Yageo |  |  | 20000 | 20k | R
07 | 206 | 1 | EA | R003 | RES SMD 23.2K OHM 1% 1/16W 0402 |  | RC0402FR-0723K2L |  |  | Yageo |  |  | 23200 | 23k2 | R
07 | 207 | 1 | EA | R024 | RES SMD 26.1K OHM 1% 1/16W 0402 |  | RC0402FR-0726K1L |  |  | Yageo |  |  | 26100 | 26k1 | R
08 | 208 | 1 | EA | R096 | RES SMD 28K OHM 1% 1/16W 0402 |  | RC0402FR-0728KL |  |  | Yageo |  |  | 28000 | 28k | R
08 | 209 | 1 | EA | R156 | RES SMD 30.1K OHM 1% 1/16W 0402 |  | RC0402FR-0730K1L |  |  | Yageo |  |  | 30100 | 30k1 | R
08 | 210 | 4 | EA | R420a,R446a,R472a,R498a | RES SMD 30.9K OHM 1% 1/16W 0402 |  | RC0402FR-0730K9L |  |  | Yageo |  |  | 31600 | 31k6 | R
08 | 211 | 1 | EA | R308 | RES SMD 33K OHM 1% 1/16W 0402 |  | RC0402FR-0733KL |  |  | Yageo |  |  | 33000 | 33k | R
08 | 212 | 2 | EA | R218,R219 | RES SMD 36.5K OHM 1% 1/16W 0402 |  | RC0402FR-0736K5L |  |  | Yageo |  |  | 36500 | 36k5 | R
08 | 213 | 10 | EA | R019,R297,R298,R299,R300,R301,R302, R303,R304,R305 | RES SMD 49.9K OHM 1% 1/16W 0402 |  | RC0402FR-0749K9L |  |  | Yageo |  |  | 49900 | 49k9 | R
08 | 214 | 2 | EA | R101,R102 | RES SMD 53.6K OHM 1% 1/16W 0402 |  | RC0402FR-0753K6L |  |  | Yageo |  |  | 53600 | 53k6 | R
08 | 215 | 2 | EA | R092,R094 | RES SMD 54.9K OHM 1% 1/16W 0402 |  | RC0402FR-0754K9L |  |  | Yageo |  |  | 54900 | 54k9 | R
08 | 216 | 1 | EA | R015 | RES SMD 59K OHM 1% 1/16W 0402 |  | RC0402FR-0759KL |  |  | Yageo |  |  | 59000 | 59k | R
08 | 217 | 4 | EA | R419a,R445a,R471a,R497a | RES SMD 62K OHM 1% 1/16W 0402 |  | RC0402FR-0762KL |  |  | Yageo |  |  | 62000 | 62k | R
08 | 218 | 1 | EA | R012 | RES SMD 86.6K OHM 1% 1/16W 0402 |  | RC0402FR-0786K6L |  |  | Yageo |  |  | 86600 | 86k6 | R
08 | 219 | 1 | EA | R005 | RES SMD 95.3K OHM 1% 1/16W 0402 |  | RC0402FR-0795K3L |  |  | Yageo |  |  | 95300 | 95k3 | R
08 | 220 | 17 | EA | R017,R032,R046,R047,R068,R069,R081, R087,R159,R169,R170,R177,R178,R216, R217,R600,R614 | RES SMD 100K OHM 1% 1/16W 0402 |  | RC0402FR-07100KL |  |  | Yageo |  |  | 100000 | 100k | R
08 | 221 | 4 | EA | R418a,R444a,R470a,R496a | RES SMD 124K OHM 1% 1/16W 0402 |  | RC0402FR-07124KL |  |  | Yageo |  |  | 124000 | 124k | R
08 | 222 | 1 | EA | R026 | RES SMD 147K OHM 1% 1/16W 0402 |  | RC0402FR-07147KL |  |  | Yageo |  |  | 147000 | 147k | R
08 | 223 | 1 | EA | R082 | RES SMD 150K OHM 1% 1/16W 0402 |  | RC0402FR-07150KL |  |  | Yageo |  |  | 150000 | 150k | R
08 | 224 | 1 | EA | R021 | RES SMD 162K OHM 1% 1/16W 0402 |  | RC0402FR-07162KL |  |  | Yageo |  |  | 162000 | 162k | R
08 | 225 | 1 | EA | R023 | RES SMD 169K OHM 1% 1/16W 0402 |  | RC0402FR-07169KL |  |  | Yageo |  |  | 169000 | 169k | R
08 | 226 | 1 | EA | R002 | RES SMD 191K OHM 1% 1/16W 0402 |  | RC0402FR-07191KL |  |  | Yageo |  |  | 191000 | 191k | R
08 | 227 | 5 | EA | R080,R437,R463,R489,R515 | RES SMD 200K OHM 1% 1/16W 0402 |  | RC0402FR-07200KL |  |  | Yageo |  |  | 200000 | 200k | R
08 | 228 | 1 | EA | R011 | RES SMD 226K OHM 1% 1/16W 0402 |  | RC0402FR-07226KL |  |  | Yageo |  |  | 226000 | 226k | R
08 | 229 | 1 | EA | R078 | RES SMD 243K OHM 1% 1/16W 0402 |  | RC0402FR-07243KL |  |  | Yageo |  |  | 243000 | 243k | R
08 | 230 | 4 | EA | R417a,R443a,R469a,R495a | RES SMD 249K OHM 1% 1/16W 0402 |  | RC0402FR-07249KL |  |  | Yageo |  |  | 249000 | 249k | R
08 | 231 | 1 | EA | R079 | RES SMD 357K OHM 1% 1/16W 0402 |  | RC0402FR-07357KL |  |  | Yageo |  |  | 357000 | 357k | R
08 | 232 | 5 | EA | R150,R416a,R442a,R468a,R494a | RES SMD 499K OHM 1% 1/16W 0402 |  | RC0402FR-07499KL |  |  | Yageo |  |  | 499000 | 499k | R
08 | 233 | 2 | EA | R001,R309 | RES SMD 1M OHM 1% 1/16W 0402 |  | RC0402FR-071ML |  |  | Yageo |  |  | 1000000 | 1M | R
08 | 234 | 1 | EA | R153 | RES SMD 1.8M OHM 1% 1/16W 0402 |  | RC1005F185CS |  |  | Samsung |  |  | 1800000 | 1M8 | R
08 | 235 | 30 | EA | R014,R034,R036,R042,R044,R056,R058, R064,R066,R122,R123,R125,R172,R173, R174,R367,R384,R385,R533,R535,R551, R553,R569,R571,R587,R589,R594,R595, R596,R597 |  |  | DNI | [5 empty] | DNI | DNI | R
08 | 236 | 7 | EA | RN001,RN002,RN003,RN004,RN005,RN006, RN007 | RES ARRAY 4 RES 10 OHM 1206 |  | CAY16-10R0F4LF |  |  | Bourns |  |  | 10 | 10R | RN
08 | 237 | 3 | EA | RT001,RT002,RT003 | NTC THERMISTOR 100K OHM 1% 0402 |  | NCP15WF104F03RC |  |  | Murata |  |  | 100000 | 100k | RT
08 | 238 | 6 | EA | S001,S002,S005,S006,S007,S008 | SWITCH TACTILE SPST-NO 0.05A 12V |  | PTS840 GKP SMTR LFS |  |  | C&K |  |  | - | - | S
08 | 239 | 2 | EA | S003,S004 | SWITCH THUMBWHEEL 10MA 5V |  | SLLB120100 |  |  | Alps |  |  | - | - | S
08 | 240 | 7 | EA | VR001,VR002,VR003,VR004,VR005,VR006, VR007 | TRIMMER 20K OHM 0.1W SMD |  | TC33X-2-203E |  |  | Bourns |  |  | 20000 | 20k | VR
08 | 241 | 1 | EA | Y003 | CRYSTAL 16.0000MHZ 10PF SMD |  | ABM3B-16.000MHZ-10 | -10 DEG C TO 60 DEG C
08 | 242 | 29 | EA | J018,J019,J020,J021,J022,J023,J024, J025,J026,J027,J028,J029,J030,J031, J032,J033,J034,J035,J036,J037,J038, J039,J040,J041,J042,J043,J044,J045, J046 | CONN HEADER 2MM VERT AU 3POS | N/A | M22-2510305
08 | 243 | 1 | EA | Q004 | TRANS NPN 40V 0.6A SOT-723 |  | MMBT2222AM3T5G

## LOM DWG SHT02
| Reference | Description | IPC-7351 Pattern Description | Manufacturer's Part Number | Remarks | Remarks Line 2
1 | U001 | IC REG BUCK ADJ 8A SYNC 14QFN |  | TPS54821RHLR
2 | U002 | IC REG BUCK ADJ 8A SYNC 22SON |  | TPS53318DQPR
3 | U003 | IC REG BUCK ADJ 20A 63BGA |  | LTC7130EY#PBF
4 | U004,U005 | DC/DC CNVRTR 2X0.6-5V 144BGA |  | LTM4616EY#PBF
5 | U006 | IC REG LDO ADJ 0.5A 12DFN |  | LT1763CDE#PBF
6 | U007 | IC REG BUCK INV ADJ 4A 28QFN |  | LTC7149EUFD#PBF
7 | U008,U009,U015,U016,U017,U018,U108 | IC REG LDO ADJ 0.5A 6WSON |  | LP38693SD-ADJ/NOPB
8 | U010 | IC LED DRIVER RGLTR DIM 1A 28QFN |  | LT3496IUFD#PBF
9 | U011 | IC LED DRIVER RGLTR DIM 10VSON |  | TPS61150DRCR
10 | U012,U013,U109 | IC REG LDO NEG ADJ 0.2A SOT23-5 |  | TPS72301DBVR
11 | U014 | IC PWR MGMT FOR PROCESSORS |  | TPS6590376ZWST
12 | U019 | IC REG LDO ADJ 0.5A 10SON |  | TPS74701DRCR
13 | U020 | IC BATT FUEL GAUGE LI-ION 12SON |  | BQ27510DRZT-G3
14 | U021 | IC LI+ CHARGER PWR MGMT 24VQFN |  | BQ24295RGER
15 | U023,U024,U025,U056,U058,U060,U061, U063,U064,U067,U068,U087,U089,U090, U095,U100,U101 | IC OPAMP VFB 400MHZ 8SON |  | THS4271DRBT
16 | U026,U027,U028,U029 | IC VOLT COMPARATOR QUAD 16VFQFPN |  | LM2901Q4T
17 | U029 | IC VOLT SUPERVISOR 0.9V SOT23-6 |  | TPS3808G09DBVR
18 | U030 | IC GATE NAND 2CH 2-INP 8-DSBGA |  | SN74LVC2G132YZPR
19 | U031 | IC GATE AND 2CH 2-INP 8-DSBGA |  | SN74LVC2G08YZPR
20 | U032 | IC GATE AND 1CH 3-INP 6-DSBGA |  | SN74LVC1G11YZPR
21 | U033 | IC PWR DIST SWITCH ADJ 6SON |  | TPS2553DRVR
22 | U034 | IC PWR DIST SWITCH ADJ 8SON |  | TPS2556DRBR
23 | U035 | TVS DIODE 5.5VWM 15VC SOT6 |  | TPD2E1B06DRLR
24 | U036 | TVS DIODE 5.5VWM 14VC 2X2SON |  | TPD1E10B06DPYT
25 | U037 | TVS DIODE 3.6VWM 8.8VC 10USON |  | TPD4E02B04DQAR
26 | U038 | SITARA PROCESSOR |  | AM5728BABCXEA
27 | U022 | IC CLOCK DUAL PLL 64WQFN |  | LMK04808BISQE/NOPB
28 | U039 | IC RTC CLK/CALENDAR I2C 8-TDFN |  | MCP79410T-I/MNY
29 | U040,U041,U042,U043,U054 | IC SDRAM 4GBIT 800MHZ 96BGA |  | AS4C256M16D3LA-12BCN
30 | U044 | IC EMMC FLASH |  | DNI
31 | U045 | IC MCU 32BIT 1MB FLASH 212BGA |  | TM4C1294NCZADT3
32 | U046,U047 | IC MULTIPLEXER 8X1 16TQFN |  | MAX4781ETE+T
33 | U048,U049 | IC I/O EXPANDER I2C 16B 24BGA |  | TCA6416AZQSR
34 | U050,U051 | IC SCHMITT-TRIG INVTR 14-QFN |  | SN74AUC14RGYR
35 | U052 | IC FPGA 232 I/O 324CSBGA |  | XC6SLX16-3CSG324C
36 | U053 | IC PROM SRL/PAR 1.8V 32M 48CSBGA |  | XCF32PFSG48C
37 | U057 | IC DAC 12BIT QUAD SERIAL 20SSOP |  | DAC7614E/1K
38 | U065,U069 | IC MULTIPLEXER 4:1 16LFCSP |  | ADG659YCPZ
39 | U070,U072,U074,U076 | IC OPAMP FDA 5GHZ 14UQFN |  | LMH5401IRMST
40 | U071,U073,U075,U077 | IC AMP DVGA 4.5GHZ 16UQFN |  | LMH6401IRMZT
41 | U078,U080 | IC ADC 12BIT 250MSPS DUAL 64VQFN |  | ADS4229IRGCT
42 | U079,U096,U097,U098,U105,U106 | IC BUS BUFF TRI-ST DL 8DSBGA |  | SN74LVC2G125YZPR
43 | U081,U082 | IC V-LEVEL XLATR 8B ESD 20DSBGA |  | TXB0108YZPR
44 | U083 | IC DAC 10BIT DUAL 275MSPS 48TQFP |  | DAC5652AIPFB
45 | U084,U085 | IC DDS 10BIT 75MHZ LP 20-TSSOP |  | AD9834CRUZ
46 | U086 | IC DIG POT 10BIT 16TQFN |  | MAX5494ETE+

## LOM DWG SHT03
| Reference | Description | IPC-7351 Pattern Description | Manufacturer's Part Number | Remarks | Remarks Line 2
47 | U088,U091,U099,U102 | IC DGTL POT 10BIT 16TQFN |  | MAX5496ETE+
48 | U092 | IC COMPARATOR R-R HI-SPD SOT23-8 |  | TLV3502AIDCNR
49 | U093,U103 | IC SWITCH SGL SPDT ANLG SOT23-8 |  | TS12A12511DCNR
50 | U094 | IC VOLT TRANSLATOR 2BIT 8-DSBGA |  | TXB0102YZPR
51 | U107 | IC PANELBUS DVI RCVR 100HTQFP |  | TFP401AIPZPRQ1
52 | D001,D027,D028,D029,D030,D031,D032, D033,D034 | LED GREEN DIFFUSED 0402 SMD |  | HSMG-C280
53 | D002 | DIODE SCHOTTKY 30V 5A SOD128 |  | PMEG3050EP,115
54 | D003,D004,D005,D006 | DIODE SCHOTTKY 20V 5A DO214AB |  | CDBC520-HF
55 | D007,D012,D013,D014,D015,D016,D017, D018,D036,D070,D071 | DIODE SCHOTTKY 20V 5A PMDS |  | RSX501L-20TE25
56 | D008 | LED RGB DIFFUSED 6PLCC SMD |  | SFT825N-S
57 | D009,D010,D011 | DIODE SCHOTTKY 40V 520MA SOD323 |  | ZLLS400TA
58 | D019,D020,D021 | LED RED DIFFUSED 0402 SMD |  | HSMC-C280
59 | D022,D023,D024,D025,D026 | LED AMBER DIFFUSED 0402 SMD |  | FHA1105P-TR
60 | D035,D062,D067 | TVS DIODE 10VC 8WSON |  | TPD8E003DQDR
61 | D037,D038,D039,D040,D041,D042,D043, D044,D045,D068,D069 | TVS DIODE 5VWM 7VC CST2 |  | DF2B6.8ACT,L3F
62 | D046,D047,D052,D053,D054,D055,D056, D057 | DIODE ZENER 43V 1W PMDS |  | PTZTE2543A
63 | D048,D049,D050,D051 | DIODE ARRAY SCHOTTKY 40V SOT23-3 |  | BAT54SFILM
64 | D058,D059,D060,D063,D064,D065 | DIODE ZENER 5.1V 3W SMB |  | 1SMB5918BT3G
65 | D061,D066 | TVS DIODE 5VWM 9.8VC SOT23 |  | SM05.TCT
66 | Q001 | MOSFET 2P-CH 30V 4.5A SC70-6L |  | SIA931DJ-T1-GE3
67 | Q002 | MOSFET N-CH 60V 280MA SOT-323 |  | BSS138BSS138WH6327XTSA1
68 | Q003 | MOSFET N-CH 20V 915MA SOT-416 |  | NTA4153NT1G
69 | K001,K004,K007,K010 | RELAY OPTOMOS 170MA SPDT 8-SMD |  | LCC120STR
70 | K002,K003,K005,K006,K008,K009,K011, K012 | RELAY OPTO 80V 0.07A SOP16 |  | AQS225R2S
71 | J001 | CONN PWR JACK 2.5X5.5MM SOLDER |  | PJ-080BH | USE EITHER ITEM 71 OR | ITEM 72, NOT BOTH
72 | J001 | CONN POWER JACK 2.5X5.5MM |  | PJ-063BH | USE EITHER ITEM 71 OR | ITEM 72, NOT BOTH
73 | J002 | SIL VERTICAL PC TAIL PIN HEADER |  | M22-2510246
74 | J003,J004,J005 | CONN HDR 1.27MM DUAL SMD 12POS |  | M50-4910645
75 | J006 | CONN HEADER ZH SIDE 2POS 1.5MM |  | S2B-ZR-SM4A-TF(LF)(SN)
76 | J007 | USB3.1 MICRO B R/A SMT 30U |  | GSB443133HR
77 | J008 | CONN MICRO SD CARD PUSH-PUSH R/A |  | 693071010811
78 | J009,J010,J011,J012,J014,J015 | CONN MMCX JACK 50 OHM EDGE MNT |  | 135-9711-801
79 | J013 | CONN RECEPT 24POS SMD |  | ST60-24P(30)
80 | J016 | CONN FFC FPC 40POS 0.50MM R/A |  | AYF534035
81 | J017 | CONN FPC BOTTOM 6POS 1.00MM R/A |  | 522710679
82 | P001 | CONN JUMPER SHORTING 2MM GOLD | N/A | SPN02SVEN-RC | USE W/J002 (ITEM 73)
83 | G001 | OSC XO 25.000MHZ LVCMOS SMD |  | CWX813-025.0M
84 | G002 | OSC TCXO 25.000MHZ LVCMOS SMD |  | D75F-025.0M
85 | G003 | OSC VCXO 100.000MHZ LVDS SMD |  | ASG-D-V-A-100.000MHz
86 | Y001 | CRYSTAL 22.5792MHZ 8PF SMT |  | 7V-22.5792MAHV-T
87 | Y002 | CRYSTAL 32.7680KHZ 12.5PF SMD |  | FX135A-327
88 | XBT001 | COIN CLL HLDR 20MM SMT 2025/2032 |  | 1058TR
89 | BT001 | BATTERY LITHIUM 3V COIN 20MM | N/A | CR2032 | USE W/XBT001 (ITEM 88)
90 | C607,C616,C626,C636 | CAP TRIMMER 3-10PF 500V SMD |  | SGC3S100NM
91 | C664,C671,C687,C690,C694,C697,C713, C720 | CAP CER 5.7PF 50V NP0 0402 |  | GRM1555C1H5R7BA01D
92 | C161 | CAP CER 10PF 50V NP0 0402 |  | GRM1555C1H100JA01D

## LOM DWG SHT04
| Reference | Description | IPC-7351 Pattern Description | Manufacturer's Part Number | Remarks | Remarks Line 2
93 | C665,C670,C688,C691,C693,C696,C714, C719 | CAP CER 13PF 50V NP0 0402 |  | CBR04C130F5GAC
94 | C356,C357 | CAP CER 16PF 50V NP0 0402 |  | GRM1555C1H160JA01D
95 | C666,C669,C689,C692,C692,C695,C715, C718 | CAP CER 18PF 50V NP0 0402 |  | GRM1555C1H180FA01D
96 | C667,C668,C690,C691,C693,C694,C716, C717,C742,C765 | CAP CER 20PF 50V NP0 0402 |  | GRM1555C1H200GA01D
97 | C358,C359 | CAP CER 25PF 50V NP0 0603 |  | CL10C250JB8NNNC
98 | C066 | CAP CER 100PF 50V NP0 0402 |  | GRM1555C1H101JA01D
99 | C008 | CAP CER 120PF 50V NP0 0402 |  | GRM1555C1H121FA01D
100 | C002,C026,C172 | CAP CER 220PF 50V NP0 0402 |  | GRM1555C1H221FA01D
101 | C012 | CAP CER 390PF 50V X7R 0402 |  | CL05B391JB5NNNC
102 | C076,C077,C078,C212,C215,C218,C235, C236,C237,C249,C250,C251,C254,C255, C256,C263,C273,C274,C282,C283,C284, C291,C292,C295,C306,C307,C308,C311, C316,C320,C326,C329,C334,C339,C340, C443,C444,C445,C446,C447,C448,C449, C450 | CAP CER 470PF 50V X7R 0201 |  | GRM033R71H471KA12D
103 | C017,C152,C153,C223,C608,C617,C627, C637 | CAP CER 1000PF 50V X7R 0402 |  | GRM155R71H102JA01J
104 | C485,C647,C649,C651,C653,C656,C658, C660,C662,C669,C671,C673,C673,C675, C675,C677,C678,C679,C680,C682,C682, C684,C684,C686,C688,C696,C698,C700, C702,C705,C707,C709,C711 | CAP CER 2200PF 50V X7R 0402 |  | GRM155R71H222JA01J
105 | C222 | CAP CER 2700PF 50V X7R 0402 |  | GRM155R71H272JA01D
106 | C025 | CAP CER 3300PF 50V X7R 0402 |  | GRM155R71H332JA01D
107 | C219 | CAP CER 3900PF 50V X7R 0402 |  | GRM155R71H392JA01D
108 | C065 | CAP CER 4700PF 50V X7R 0402 |  | GRM155R71H472KA01D
109 | C001,C003,C018,C060,C064,C185,C191, C500,C501,C507,C646,C648,C650,C652, C654,C655,C657,C659,C661,C663,C668, C670,C672,C672,C674,C674,C676,C676, C677,C678,C679,C680,C681,C681,C683, C683,C685,C685,C687,C689,C695,C697, C699,C701,C703,C704,C706,C708,C710, C712,C728,C732 | CAP CER 10000PF 25V X7R 0402 |  | GRM155R71E103JA01J
110 | C006 | CAP CER 0.022UF 25V X7R 0402 |  | GRM155R71E223JA61D
111 | C221 | CAP CER 0.027UF 25V X7R 0402 |  | GRM155R71E273KA88D
112 | C009,C142 | CAP CER 0.033UF 50V X7R 0402 |  | GRM155R71H333KE14D
113 | C147 | CAP CER 0.047UF 25V X7R 0402 |  | GRM155R71E473KA88D
114 | C007,C016,C067,C095,C096,C138,C139, C140,C141,C143,C154,C160,C162,C163, C164,C206,C207,C208,C209,C213,C214, C215,C216,C217,C218,C224,C360,C361, C486,C488,C609,C610,C613,C614,C619, C620,C623,C624,C629,C630,C633,C634, C639,C640,C643,C644,C721,C722,C723, C724,C734,C735,C736,C738,C739,C740, C741,C744,C745,C747,C748,C751,C752, C755,C756,C758,C759,C761,C762,C763, C764,C786,C787,C789,C790,C791,C792, C794,C795,C796,C797,C799,C800,C802, C803,C804,C805,C808 | CAP CER 0.1UF 25V X5R 0402 |  | GRM155R61E104KA87D
115 | C024,C028,C182,C184,C188,C190,C192, C193,C194,C195,C196,C197,C200,C201, C202,C203,C211,C214,C217,C219,C220, C221,C222,C229,C230,C231,C232,C233, C234,C243,C244,C245,C246,C247,C248, C253,C258,C259,C260,C261,C262,C266, C267,C268,C269,C270,C271,C272,C275, C276,C277,C281,C288,C289,C290,C294, C302,C303,C304,C305,C310,C313,C314, C315,C318,C319,C322,C323,C324,C325, C327,C328,C330,C331,C332,C333,C335, C337,C338,C471,C484,C495,C496,C497, C498,C499,C505,C506,C606 | CAP CER 0.1UF 25V X5R 0201 |  | GRM033R61E104KE14D
116 | C220 | CAP CER 0.18UF 25V X7R 0603 |  | GRM188R71E184KA88D

## LOM DWG SHT05
| Reference | Description | IPC-7351 Pattern Description | Manufacturer's Part Number | Remarks | Remarks Line 2
117 | C029,C030,C226,C227,C228,C240,C241, C242,C265,C280,C300,C301,C363,C364, C365,C366,C367,C368,C370,C371,C372, C373,C374,C375,C377,C378,C379,C380, C381,C382,C384,C385,C386,C387,C388, C389,C391,C392,C393,C394,C395,C396, C398,C399,C400,C401,C402,C403,C405, C406,C407,C408,C409,C410,C411,C412, C413,C414,C415,C416,C418,C419,C420, C421,C422,C423,C424,C425,C426,C427, C428,C429,C431,C432,C433,C434,C435, C436,C437,C438,C439,C440,C441,C442, C451,C452,C453,C454,C455,C456,C457, C458,C459,C460,C461,C462,C463,C464, C465,C466,C467,C468,C469,C470,C472, C473,C474,C475,C476,C477,C478,C479, C480,C481,C482,C483,C490,C555,C556, C557,C558,C559,C560,C562,C563,C564, C565,C566,C567,C569,C570,C571,C572, C573,C574,C576,C577,C578,C579,C580, C581,C582,C583,C584,C585,C586,C587, C592,C593,C594,C595,C596,C597,C598, C599,C600,C601,C602,C603,C604,C605 | CAP CER 0.22UF 25V X5R 0201 |  | C0603X5R1E224K030BC
118 | C174 | CAP CER 0.33UF 25V X5R 0603 |  | C1608X5R1E334K080AC
119 | C144 | CAP CER 0.47UF 35V X5R 0402 |  | GRM155R6YA474ME01D
120 | C015,C059,C071,C072,C073,C074,C075, C081,C082,C082,C083,C083,C084,C085, C086,C087,C127,C128,C129,C130,C131, C132,C133,C134,C135,C136,C137,C147, C165,C166,C167,C168,C169,C170,C171, C177,C178,C179,C181,C183,C187,C189, C199,C205,C210,C211,C212,C298,C299, C341,C342,C343,C344,C345,C346,C347, C348,C349,C350,C351,C352,C353,C354, C355,C487,C491,C492,C493,C494,C502, C503,C504,C725,C727,C731,C737,C743, C760,C809,C810,C811,C812,C813 | CAP CER 1UF 35V X5R 0402 |  | C1005X5R1V105K050BC
121 | C063,C088,C089,C093,C094,C097,C098, C099,C100,C101,C102,C103,C104,C105, C106,C278,C287,C297,C514,C515,C516, C517,C518,C519,C520,C527,C528,C529, C530,C531,C532,C533,C540,C541,C542, C543,C544,C545,C546,C551,C552,C553, C814,C815,C816,C817 | CAP CER 2.2UF 25V X5R 0402 |  | GRT155R61E225KE13D
122 | C005,C014,C027,C107,C108,C109,C110, C111,C112,C113,C114,C115,C145,C213, C225,C239,C286,C293,C489,C608,C611, C612,C615,C618,C621,C622,C625,C628, C631,C632,C635,C638,C641,C642,C645, C743,C746,C749,C750,C753,C754,C757, C806,C807 | CAP CER 4.7UF 35V X5R 0603 |  | GRM188R6YA475KE15D
123 | C004,C040,C042,C050,C052,C061,C090, C091,C092,C148,C149,C151,C155,C156, C157,C158,C159,C180,C186,C198,C204, C210,C216,C223,C252,C257,C264,C285, C309,C312,C317,C321,C336,C362,C369, C383,C390,C397,C404,C417,C430,C509, C510,C511,C512,C513,C522,C523,C524, C525,C526,C535,C536,C537,C538,C539, C548,C549,C550,C554,C561,C568,C575, C726,C730,C788,C793,C798,C801 | CAP CER 10UF 25V X5R 0603 |  | GRM188R61E106MA73D
124 | C021,C022 | CAP CER 15UF 35V X5R 0805 |  | C2012X5R1V156M125AC
125 | C062,C146,C224,C238,C296,C774,C775, C776,C777,C778,C779,C780,C781,C782 | CAP CER 22UF 25V X5R 0805 |  | CC0805MKX5R8BB226
126 | C010,C011,C013,C019,C020,C068,C069, C070,C116,C117,C118,C119,C120,C121, C122,C123,C124,C125,C126,C150,C729, C733 | CAP TANT POLY 47UF 10V 3528 |  | T520B476M010ATE070 | 1210
127 | C031,C032,C033,C034,C039,C041,C045, C046,C047,C048,C049,C051,C055,C056, C057,C058 | CAP TANT 100UF 20V 10% 2917 |  | 293D107X9020D2TE3
128 | C023,C508,C521,C534,C547 | CAP TANT 470UF 6.3V 10% 2917 |  | 293D477X96R3D2TE3
129 | C035,C036,C037,C038,C043,C044,C053, C054,C376,C783,C784,C785 |  |  | DNI
130 | XF001 | FUSE BLOK CARTRIDGE 250V 10A SMD |  | 65800003109
131 | F001 | FUSE GLASS 10A 125VAC 5X20MM | N/A | BK1/GMA-10-R | USE W/XF001
132 | FB001,FB003,FB004,FB005,FB006,FB007, FB008,FB009,FB010,FB011,FB012,FB013, FB014,FB014,FB015,FB021,FB022,FB023, FB024,FB026,FB027,FB028,FB029,FB030 | FERRITE BEAD 120 OHM 0402 1LN |  | BKP1005EM121-T
133 | FL001 | CMC 15A 2LN 33 OHM SMD |  | CM2021Y330R-10
134 | FL002,FL003,FL004 | CAP FEEDTHRU 0.47UF 6.3V 0402 |  | YFF15PC0J474MT000N
135 | FL005,FL006,FL007,FL008 | CMC 280MA 2LN 90 OHM SMD |  | DLW21SN900HQ2L

## LOM DWG SHT06
| Reference | Description | IPC-7351 Pattern Description | Manufacturer's Part Number | Remarks | Remarks Line 2
136 | L019,L020,L035,L036,L037,L038,L053, L054,L055,L056,L071,L072,L073,L074, L089,L090 | FIXED IND 9.7NH 1.4A 81 MOHM SMD |  | LQW15AN9N7G80D | 2%
137 | L021,L022,L033,L034,L039,L040,L051, L052,L057,L058,L069,L070,L075,L076, L087,L088 | FIXED IND 47NH 440MA 648 MOHM |  | LQW15AN47NG80D | 2%
138 | L023,L024,L031,L032,L041,L042,L049, L050,L059,L060,L067,L068,L077,L078, L085,L086 | FIXED IND 75NH 135MA 2.1 OHM SMD |  | LQW15AN75NJ00D | 5%
139 | L025,L026,L029,L030,L043,L044,L047, L048,L061,L062,L065,L066,L079,L080, L083,L084 | FIXED IND 100NH 200MA 1.25 OHM |  | LQG15HSR10J02D | 5%
140 | L027,L028,L045,L046,L063,L064,L081, L082 | FIXED IND 110NH 150MA 2.2 OHM |  | MLG1005SR11JTD25 | 5%
141 | L009,L010,L011,L012,L013,L014,L015, L016,L017 | FIXED IND 1UH 5.8A 26 MOHM SMD |  | PA4332.102NLT
142 | L002 | FIXED IND 1.5UH 5.3A 29 MOHM SMD |  | FDSD0518-H-1R5M=P3
143 | L003 | FIXED IND 1.9UH 12.7A 3.6 MOHM |  | RLF12560T-1R9N120
144 | L018 | FIXED IND 2.2UH 3.6A 47 MOHM SMD |  | FDSD0420-H-2R2M=P3
145 | L001 | FIXED IND 3.3UH 9A 16 MOHM SMD |  | HCM1103-3R3-R
146 | L004 | FIXED IND 4.7UH 2.7A 83 MOHM SMD |  | FDSD0420-H-4R7M=P3
147 | L005,L006,L007,L008 | FIXED IND 10UH 1.5A 90 MOHM SMD |  | ASPI-0615FS-100M-T2
148 | R016,R035,R037,R043,R045,R052,R053, R057,R059,R065,R067,R074,R075,R084, R120,R121,R164,R165,R166,R171,R220, R221,R222,R223,R224,R225,R226,R227, R228,R229,R521,R532,R534,R539,R550, R552,R557,R568,R570,R576,R586,R588, R601,R602,R615,R616,R649,R650,R651 | RES SMD 0.0OHM JUMPER 1/16W 0402 |  | RC0402JR-070RL
149 | R007,R008,R033,R085,R086,R103,R104, R147,R653,R654 | RES SMD 0.01 OHM 1% 1/5W 0402 |  | ERJ-2LWFR010X
150 | R525,R527,R529,R531,R543,R545,R547, R549,R561,R563,R565,R567,R579,R581, R583,R585 | RES SMD 1 OHM 1% 1/16W 0402 |  | RC0402FR-071RL
151 | R025,R028 | RES SMD 2.2 OHM 1% 1/16W 0402 |  | RC0402FR-072R2L
152 | R098,R099,R100 | RES SMD 4.99 OHM 1% 1/16W 0402 |  | RMCF0402FT4R99
153 | R163 | RES SMD 10 OHM 1% 1/16W 0402 |  | RC0402FR-0710RL
154 | R295 | RES SMD 22 OHM 1% 1/16W 0402 |  | RC0402FR-0722RL
155 | R520,R538,R556,R575 | RES SMD 22.6 OHM 1% 1/16W 0402 |  | RC0402FR-0722R6L
156 | R524,R526,R528,R530,R542,R544,R546, R548,R560,R562,R564,R566,R578,R580, R582,R584 | RES SMD 39 OHM 1% 1/16W 0402 |  | RC0402FR-0739RL
157 | R241,R242,R243,R244,R245,R246,R247, R248,R249,R250,R251,R252,R253,R254, R255,R256,R257,R258,R259,R260,R261, R262,R263,R264,R268,R269,R270,R271, R272,R273,R274,R275,R276,R277,R278, R279,R280,R281,R282,R283,R284,R285, R286,R287,R288,R289,R290,R291,R387, R388,R389,R390,R391,R392,R393,R394, R395,R396,R397,R398,R399,R400,R401, R402,R403,R404,R405,R406,R407,R408, R409,R410 | RES SMD 47 OHM 1% 1/20W 0201 |  | RC0201FR-0747RL
158 | R137,R138,R139,R140,R141,R142,R143, R144,R145,R146,R230,R231,R265,R266, R267,R292,R293,R294,R411,R412,R413, R613,R627 | RES SMD 49.9 OHM 1% 1/20W 0201 |  | RC0201FR-0749R9L
159 | R519,R537,R555,R574 | RES SMD 66.5 OHM 1% 1/16W 0402 |  | RC0402FR-0766R5L
160 | R111,R148,R149,R232,R306,R307,R366, R372,R373,R374,R375,R376,R377,R378, R379,R380,R381,R382,R383,R590,R592, R603,R604,R605,R606,R607,R608,R609, R610,R611,R612,R617,R618,R619,R620, R621,R622,R623,R624,R625,R626,R640, R641,R642,R643,R644,R645,R646,R647, R648 | RES SMD 100 OHM 1% 1/16W 0402 |  | RC0402FR-07100RL
161 | R522,R523,R540,R541,R558,R559,R577, R578 | RES SMD 127 OHM 1% 1/16W 0402 |  | RC0402FR-07127RL
162 | R422b,R448b,R474b,R500b | RES SMD 133 OHM 1% 1/16W 0402 |  | RC0402FR-07133RL
163 | R423b,R449b,R475b,R501b | RES SMD 137 OHM 1% 1/16W 0402 |  | RC0402FR-07137RL
164 | R368 | RES SMD 150 OHM 1% 1/16W 0402 |  | RC0402FR-07150RL
165 | R214,R310,R311 | RES SMD 200 OHM 1% 1/16W 0402 |  | RC0402FR-07200RL
166 | R415,R441,R467,R493 | RES SMD 210 OHM 1% 1/16W 0402 |  | RC0402FR-07210RL
167 | R230 | RES SMD 220 OHM 1% 1/16W 0402 |  | RC0402FR-07220RL
168 | R421b,R447b,R473b,R499b | RES SMD 226 OHM 1% 1/16W 0402 |  | RC0402FR-07226RL

## LOM DWG SHT07
| Reference | Description | IPC-7351 Pattern Description | Manufacturer's Part Number | Remarks | Remarks Line 2
169 | R237,R238,R239,R240,R296,R386 | RES SMD 240 OHM 1% 1/16W 0402 |  | RC0402FR-07240RL
170 | R371 | RES SMD 330 OHM 1% 1/16W 0402 |  | RC0402FR-07330RL
171 | R420b,R446b,R472b,R498b | RES SMD 348 OHM 1% 1/16W 0402 |  | RC0402FR-07348RL
172 | R518,R536,R554,R573 | RES SMD 357 OHM 1% 1/16W 0402 |  | RC0402FR-07357RL
173 | R333,R334,R335,R336,R337,R338,R339, R340,R341,R342,R343,R344,R345,R346, R347,R348,R349,R350,R351,R352,R353, R354,R355,R356,R357,R358,R359,R360, R361,R362,R363,R364 | RES SMD 360 OHM 1% 1/16W 0402 |  | RC0402FR-07360RL
174 | R204,R205,R206,R207,R208,R209,R210, R211 | RES SMD 470 OHM 1% 1/16W 0402 |  | RC0402FR-07470RL
175 | R004,R196,R197,R198,R199,R200,R201, R202,R203 | RES SMD 475 OHM 1% 1/16W 0402 |  | RC0402FR-07475RL
176 | R419b,R445b,R471b,R497b | RES SMD 499 OHM 1% 1/16W 0402 |  | RC0402FR-07499RL
177 | R234 | RES SMD 680 OHM 1% 1/16W 0402 |  | RC0402FR-07680RL
178 | R013,R083,R152,R167,R168,R175,R176, R233,R235,R416b,R417b,R418b,R434, R439,R442b,R443b,R444b,R460,R465, R468b,R469b,R470b,R486,R491,R494b, R495b,R496b,R512,R517 | RES SMD 1K OHM 1% 1/16W 0402 |  | RC0402FR-071KL
179 | R006 | RES SMD 1.1K OHM 1% 1/16W 0402 |  | RC0402FR-071K1L
180 | R029 | RES SMD 1.43K OHM 1% 1/16W 0402 |  | RC0402FR-071K43L
181 | R109,R110 | RES SMD 1.74K OHM 1% 1/16W 0402 |  | RC0402FR-071K74L
182 | R055 | RES SMD 1.87K OHM 1% 1/16W 0402 |  | RC0402FR-071K87L
183 | R117,R433,R435,R436,R438,R459,R461, R462,R464,R485,R487,R488,R490,R511, R513,R514,R516 | RES SMD 2K OHM 1% 1/16W 0402 |  | RC0402FR-072KL
184 | R106,R108,R113,R116 | RES SMD 2.2K OHM 1% 1/16W 0402 |  | RC0402FR-072K2L
185 | R010 | RES SMD 2.21K OHM 1% 1/16W 0402 |  | RC0402FR-072K21L
186 | R054 | RES SMD 2.43K OHM 1% 1/16W 0402 |  | RC0402FR-072K43L
187 | R136 | RES SMD 2.49K OHM 1% 1/16W 0402 |  | RC0402FR-072K49L
188 | R313,R314,R315,R316,R317,R318,R319, R320,R321,R322,R323,R324,R325,R326, R327,R328,R329,R330,R331,R332,R414, R440,R466,R492,R591,R593 | RES SMD 3.3K OHM 1% 1/16W 0402 |  | RC0402FR-073K3L
189 | R077 | RES SMD 3.48K OHM 1% 1/16W 0402 |  | RC0402FR-073K48L
190 | R018 | RES SMD 3.6K OHM 1% 1/16W 0402 |  | RC0402FR-073K6L
191 | R233,R234,R236,R365,R369,R370 | RES SMD 4.7K OHM 1% 1/16W 0402 |  | RC0402FR-074K7L
192 | R073 | RES SMD 4.87K OHM 1% 1/16W 0402 |  | RC0402FR-074K87L
193 | R051,R132 | RES SMD 4.99K OHM 1% 1/16W 0402 |  | RC0402FR-074K99L
194 | R135,R155 | RES SMD 5.23K OHM 1% 1/16W 0402 |  | RC0402FR-075K23L
195 | R076 | RES SMD 5.36K OHM 1% 1/16W 0402 |  | RC0402FR-075K36L
196 | R030 | RES SMD 7.15K OHM 1% 1/16W 0402 |  | RC0402FR-077K15L
197 | R422a,R423a,R448a,R449a,R474a,R475a, R500a,R501a | RES SMD 7.68K OHM 1% 1/16W 0402 |  | RC0402FR-077K68L
198 | R020,R048,R049,R050,R070,R071,R072, R088,R089,R090,R091,R105,R107,R112, R114,R115,R118,R119,R124,R126,R154, R157,R158,R160,R161,R163,R212,R213, R215,R231,R232,R296,R312,R598,R599, R628,R629,R630,R631,R632,R633,R634, R635,R636,R637,R638,R639,R652 | RES SMD 10K OHM 1% 1/16W 0402 |  | RC0402FR-0710KL
199 | R128,R129,R130,R131 | RES SMD 12K OHM 1% 1/16W 0402 |  | RC0402FR-0712KL
200 | R421a,R447a,R473a,R499a | RES SMD 15.4K OHM 1% 1/16W 0402 |  | RC0402FR-0715K4L
201 | R009 | RES SMD 16.2K OHM 1% 1/16W 0402 |  | RC0402FR-0716K2L
202 | R180,R181,R182,R183,R184,R185,R186, R187,R188,R189,R190,R191,R192,R193, R194,R195 | RES SMD 17.4K OHM 1% 1/16W 0402 |  | RC0402FR-0717K4L
203 | R151 | RES SMD 18.2K OHM 1% 1/16W 0402 |  | RC0402FR-0718K2L
204 | R095 | RES SMD 18.7K OHM 1% 1/16W 0402 |  | RC0402FR-0718K7L
205 | R022,R027,R031,R038,R039,R040,R041, R060,R061,R062,R063,R093,R097,R127, R133,R134 | RES SMD 20K OHM 1% 1/16W 0402 |  | RC0402FR-0720KL
206 | R003 | RES SMD 23.2K OHM 1% 1/16W 0402 |  | RC0402FR-0723K2L
207 | R024 | RES SMD 26.1K OHM 1% 1/16W 0402 |  | RC0402FR-0726K1L

## LOM DWG SHT08
| Reference | Description | IPC-7351 Pattern Description | Manufacturer's Part Number | Remarks | Remarks Line 2
208 | R096 | RES SMD 28K OHM 1% 1/16W 0402 |  | RC0402FR-0728KL
209 | R156 | RES SMD 30.1K OHM 1% 1/16W 0402 |  | RC0402FR-0730K1L
210 | R420a,R446a,R472a,R498a | RES SMD 30.9K OHM 1% 1/16W 0402 |  | RC0402FR-0730K9L
211 | R308 | RES SMD 33K OHM 1% 1/16W 0402 |  | RC0402FR-0733KL
212 | R218,R219 | RES SMD 36.5K OHM 1% 1/16W 0402 |  | RC0402FR-0736K5L
213 | R019,R297,R298,R299,R300,R301,R302, R303,R304,R305 | RES SMD 49.9K OHM 1% 1/16W 0402 |  | RC0402FR-0749K9L
214 | R101,R102 | RES SMD 53.6K OHM 1% 1/16W 0402 |  | RC0402FR-0753K6L
215 | R092,R094 | RES SMD 54.9K OHM 1% 1/16W 0402 |  | RC0402FR-0754K9L
216 | R015 | RES SMD 59K OHM 1% 1/16W 0402 |  | RC0402FR-0759KL
217 | R419a,R445a,R471a,R497a | RES SMD 62K OHM 1% 1/16W 0402 |  | RC0402FR-0762KL
218 | R012 | RES SMD 86.6K OHM 1% 1/16W 0402 |  | RC0402FR-0786K6L
219 | R005 | RES SMD 95.3K OHM 1% 1/16W 0402 |  | RC0402FR-0795K3L
220 | R017,R032,R046,R047,R068,R069,R081, R087,R159,R169,R170,R177,R178,R216, R217,R600,R614 | RES SMD 100K OHM 1% 1/16W 0402 |  | RC0402FR-07100KL
221 | R418a,R444a,R470a,R496a | RES SMD 124K OHM 1% 1/16W 0402 |  | RC0402FR-07124KL
222 | R026 | RES SMD 147K OHM 1% 1/16W 0402 |  | RC0402FR-07147KL
223 | R082 | RES SMD 150K OHM 1% 1/16W 0402 |  | RC0402FR-07150KL
224 | R021 | RES SMD 162K OHM 1% 1/16W 0402 |  | RC0402FR-07162KL
225 | R023 | RES SMD 169K OHM 1% 1/16W 0402 |  | RC0402FR-07169KL
226 | R002 | RES SMD 191K OHM 1% 1/16W 0402 |  | RC0402FR-07191KL
227 | R080,R437,R463,R489,R515 | RES SMD 200K OHM 1% 1/16W 0402 |  | RC0402FR-07200KL
228 | R011 | RES SMD 226K OHM 1% 1/16W 0402 |  | RC0402FR-07226KL
229 | R078 | RES SMD 243K OHM 1% 1/16W 0402 |  | RC0402FR-07243KL
230 | R417a,R443a,R469a,R495a | RES SMD 249K OHM 1% 1/16W 0402 |  | RC0402FR-07249KL
231 | R079 | RES SMD 357K OHM 1% 1/16W 0402 |  | RC0402FR-07357KL
232 | R150,R416a,R442a,R468a,R494a | RES SMD 499K OHM 1% 1/16W 0402 |  | RC0402FR-07499KL
233 | R001,R309 | RES SMD 1M OHM 1% 1/16W 0402 |  | RC0402FR-071ML
234 | R153 | RES SMD 1.8M OHM 1% 1/16W 0402 |  | RC1005F185CS
235 | R014,R034,R036,R042,R044,R056,R058, R064,R066,R122,R123,R125,R172,R173, R174,R367,R384,R385,R533,R535,R551, R553,R569,R571,R587,R589,R594,R595, R596,R597 |  |  | DNI
236 | RN001,RN002,RN003,RN004,RN005,RN006, RN007 | RES ARRAY 4 RES 10 OHM 1206 |  | CAY16-10R0F4LF
237 | RT001,RT002,RT003 | NTC THERMISTOR 100K OHM 1% 0402 |  | NCP15WF104F03RC
238 | S001,S002,S005,S006,S007,S008 | SWITCH TACTILE SPST-NO 0.05A 12V |  | PTS840 GKP SMTR LFS
239 | S003,S004 | SWITCH THUMBWHEEL 10MA 5V |  | SLLB120100
240 | VR001,VR002,VR003,VR004,VR005,VR006, VR007 | TRIMMER 20K OHM 0.1W SMD |  | TC33X-2-203E